## Rozpocet
ROZPOČET
Objekt: Fotovoltická elektráreň 10 kWp
Investor: Igor DANAJ, Dúbrava č.49, 03212
Dátum:
Vypracoval:
Umiestnenie | Položka | Typ | Počet | mj | Bez DPH/mj | Spolu bez DPH
Ext. | Solárny panel | POLY 280W | 36 | ks |  | 0
Ext.-konstr. | UPN 50 |  | 156 | m |  | 0
Ext.-konstr. | Jäckl 40x20x3 |  | 66 | m |  | 0
Ext.-konstr. | Spojovacie prvky |  | 1 | kpl |  | 0
Ext.-konstr. | Betón. platňa 500x500 |  | 40 | ks |  | 0
Int. | Menič | Hybrid 10kW | 1 | ks |  | 0
Int. | Batéria | LiFePO4 HV | 1 | ks |  | 0
RDC.1 | Montážna krabica (RDC.1) | 310x230x180mm IP55 | 1 | ks |  | 0
RDC.1 | Svorkovnica |  | 2 | ks |  | 0
RDC.1 | Poist. Odpojovač | 1000V | 2 | ks |  | 0
RDC.1 | Zvodič prepätia | DS50VGPVS 1000V | 2 | ks |  | 0
GW10K | DC Istič | Nepolarizovaný 32A | 1 | ks |  | 0
RFTVE | Skriňa rozvádzača | Skriňa s MP IP5x | 1 | ks |  | 0
RFTVE | Istič | 20B/3 | 1 | ks |  | 0
RFTVE | Stykač | R-40 24V | 1 | ks |  | 0
RFTVE | Istič | 3P/80A | 1 | ks |  | 0
RH | Vypínač | 3P/80A | 1 | ks |  | 0
Ext. | Vodič | IBC FlexiSun 4mm2red | 100 | m |  | 0
Ext. | Vodič | IBC FlexiSun 4mm2 bk | 100 | m |  | 0
Ext. | Konektor | MC4 male/female | 72 | ks |  | 0
Ext./Int. | Kábel | CYKY 2x6mm2 | 12 | m |  | 0
Ext. | Rúrky (chráničky) | 750N 18.9mm | 100 | m |  | 0
Ext. | Príchytka | CL20 | 50 | ks |  | 0
Int. | Kábel | N2XH 25mm2 | 5 | m |  | 0
Int. | Kábel | CXKE-R-5x6mm2 | 25 | m |  | 0
Ext./Int. | Ostatný drobný materiál |  | 1 | kpl |  | 0
Ext./Int. | Montážne práce konštrukcie |  | 1 | súbor |  | 0
Int./Ext. | Montážne práce ele. |  | 1 | súbor |  | 0
CELKOM bez DPH | [5 empty] | 0
DPH 20% | [5 empty] | 0
CELKOM s DPH | [5 empty] | 0